## Shelter-Specif.
General Material Specification-Shelterمشخصات عمومی مواد-سرپناه
No | Name or type of materials/Description نام/نوع وتشریح مواد | Technical /Quality specification of Materials مشخصات تخنیکی/کیفیت مواد | Remarksملاحظات
A | Shelter | سرپناه
1 | Iron beam size (14cm, 7cm and 5mm) for D1 lintel L=2m with anti-rust painting آهنگادر سرتاق D1 دروازه به اندازه (۱۴سانتی متر*۷سانتی متر*۵ملی متر) وطول ۲متر بارنگ کردن آن با ضد زنگ | Iron beam (14cm x 7cm x 5mm) weight of 12m length is = 95 kg L=2m with anti-rust painting آهنگادر سرتاق دروازه D1 به اندازه (۱۴سانتی متر*۷سانتی متر*۵ملی متر) وطول ۲متر بارنگ کردن آن با ضد زنگ که ۱۲متر آن ۹۵ کیلو گرام وزن داشته باشد۱۲متر=۹۵کیلوگرام
2 | Iron beam size (14cm, 7cm and 5mm) for D2 lintel L=1.5m with anti-rust painting آهنگادر سرتاق D2 دروازه به اندازه (۱۴سانتی متر*۷سانتی متر*۵ملی متر) وطول 1.5متر بارنگ کردن آن با ضد زنگ | Iron beam (14cm x 7cm x 5mm) weight of 12m length is = 95 kg L=1.5m with anti-rust painting آهنگادر سرتاق دروازه D2 به اندازه (۱۴سانتی متر*۷سانتی متر*۵ملی متر) وطول 1.5متر بارنگ کردن آن با ضد زنگ که ۱۲متر آن ۹۵ کیلو گرام وزن داشته باشد, ۱۲متر=۹۵کیلوگرام
3 | Iron beam size (14cm, 7cm and 5mm) for D3 lintel L=1.5m with anti-rust painting آهنگادر سرتاق D2 دروازه به اندازه (۱۴سانتی متر*۷سانتی متر*۵ملی متر) وطول 1.5متر بارنگ کردن آن با ضد زنگ | Iron beam (14cm x 7cm x 5mm) weight of 12m length is = 95 kg L=1.5m with anti-rust painting آهنگادر سرتاق دروازه D3 به اندازه (۱۴سانتی متر*۷سانتی متر*۵ملی متر) وطول 1.5متر بارنگ کردن آن با ضد زنگ که ۱۲متر آن ۹۵ کیلو گرام وزن داشته باشد, ۱۲متر=۹۵کیلوگرام
4 | Iron beam size (14cmx7cmx5mm) for W1 lintel L= 3m with anti-rust painting آهنگادربرای سرتاق کلکین W1 به اندازه (۱۴سانتی متر*۷سانتی متر*۵ملی متر) وطول3.متر بارنگ کردن آن با ضد زنگ | Iron beam (14cm x 7cm x 5mm) weight of 12m length is = 95 kg L=3m with anti-rust painting آهنگادر سرتاق کلکین W1 به اندازه (۱۴سانتی متر*۷سانتی متر*۵ملی متر) وطول 3 متر بارنگ کردن آن با ضد زنگ که ۱۲متر آن ۹۵ کیلو گرام وزن داشته باشد, ۱۲متر=۹۵کیلوگرام
5 | Iron beam of the roof slab size ( 14cm x 7cm x 5mm) L = 4m with anti-rust painting آهنگادربرای پوشش سقف به اندازه (۱۴سانتی متر*۷سانتی متر*۵ملی متر) وطول4.متر بارنگ کردن آن با ضد زنگ | Iron beam (14cm x 7cm x 5mm) weight of 12m length is = 95 kg L=4m with anti-rust painting آهنگادر برای پوشش سقف به اندازه (۱۴سانتی متر*۷سانتی متر*۵ملی متر) وطول 4 متر بارنگ کردن آن با ضد زنگ که ۱۲متر آن ۹۵ کیلو گرام وزن داشته باشد, ۱۲متر=۹۵کیلوگرام
6 | Plank- Wooden تخته از چوب خار | ( 0.20 W x 0.025 T x 6 L )m and 1st grade Dry KHAR wood, and equivalent pre-fabricated wood accepted by Site engineer تخته چوب خار خشک به ابعاد 0.20 مترعرض و0.025 مترضخامت و طول 6متر وقابل قبول برای انجینر ساحه
7 | Earthquake resistance(Katiba)-Wooden plateچوب خار برای کنیبه( کاهش زلزله) | Earthquake Resistance (Katiba) wooden plate size (9.5 x 9.5) cm from R- Dry Khar Wood L=5.60m(1st grade Dry KHAR wood, pre-fabricated or equivalent ) چوب خشک خاردرجه اول ویا معادل آن برای کتیبه( کاهش زلزله) به اندازه (9.5*9.5) سانتی متر و طول ان 5.6 متر
8 | Nails-Iron 3 inch میخ آهنی | 3’’ inch best quality Steel iron nails (acceptable engineering standards) میخ اهنی باکیفیت عالی 3 انچ قابل قبول برای انجینرساحه
9 | Iron plate 2mm thick ورق(پتره) آهنی به ضخامت2 ملی متر | Iron Plate 2mm ,wide = 3cm L = 45cm for fixing of the iron beam with the Katiba (9.5x9.5)cm by 3 inch nail accordind to design . ورق(پتره) آهنی به ضخامت2 ملی متر به عرض 3 سانتی متربرای مستحکم کردن ګادربا کتیبه توسط میخ های ۳انچ به طول 45 سانتی متر مطابق نقشه
10 | Door -Khar Wooden for rooms D2-2No - ازچوب خشک خار برای اطا ق دودانه -D2 دروازه | (1.05 W x1.90 H )m that as per drawing and 1st grade Dry KHAR wood, pre-fabricated or equivalent, main plate by woodenplank from Lasani-color T=10mm (all Lasani color plank should be unique) and necessary 1st grade iron/Best lock/equivalent engineering standard equipment’s up to full completion, fitting & installation according to drawing acceptable by Site Engineer. دروازه چوبی با1.05عرض و1.90مترارتفاع ازچوب خارخشک درجه اول معه قفل مغزی فلزی درجه اول ویامعادل ان, تخته مابین آن از تخته لاسانی رنگه با ضخامت ۱۰ ملی متر ( تمام تخته های لاسانی رنگ یکسان داشته باشد) با معیار های انجینری نظر به دیزاین ومشخصات تخنیکی وقابل قبول برای انجینر ساحه
11 | Door - Khar Wooden for corridor D1-1No ازچوب خشک خار برای اطا ق یک دانه -D1 دروازه دهلیز | (1.20 W x1.90 H )m that as per drawing and 1st grade Dry KHAR wood, pre-fabricated or equivalent, main plate by woodenplank from Lasani-color T=10mm (all Lasani color plank should be unique) and necessary 1st grade iron/Best lock/equivalent engineering standard equipment’s up to full completion, fitting & installation according to drawing acceptable by Site Engineer. دروازه چوبی با1.2مترعرض و1.90مترارتفاع ازچوب خارخشک درجه اول معه قفل مغزی فلزی درجه اول ویا معادل ان, تخته مابین آن از تخته لاسانی رنگه باضخامت ۱۰ملی متر ( تمام تخته های لاسانی رنگ یکسان داشته باشد) با معیار های انجینری نظر به دیزاین ومشخصات تخنیکی وقابل قبول برای انجینر ساحه
12 | Door -Khar wooden for washroom D3-1No ازچوب خشک خار برای تشناب یک دانه -D3 دروازه دهلیز | (0.90 W x1.90 H )m that as per drawing and 1st grade Dry KHAR wood, pre-fabricated or equivalent, main plate by woodenplank from Lasani-color T=10mm (all Lasani color plank should be unique) and necessary 1st grade iron/Best lock/equivalent engneering standard equipment’s up to full completion, fitting & installation according to drawing acceptable by Site Engineer. ,دروازه چوبی با0.90مترعرض و1.90مترارتفاع ازچوب خارخشک درجه اول معه قفل مغزی فلزی درجه اول ویا معادل ان , تخته مابین آن از تخته لاسانی رنگه باضخامت۱۰ ملی متر ( تمام تخته های لاسانی رنگ یکسان داشته باشد) با معیار های انجینری نظر به دیزاین ومشخصات تخنیکی وقابل قبول برای انجینر ساحه
13 | Windows -Khar Woode for W1 کلکین از چوب خار | (1.5H x 2W)m that as per drawing and 1st grade Dry KHAR wood, pre-fabricated or equivalent accepted by engineer and necessary 1st grade iron/lock/equivalent engineering standard equipment’s fitting up to full completion and fitting according map کلکین چوبی با2مترعرض و1.50مترارتفاع ازچوب خارخشک درجه اول معه پله وچوکات ناخنک مکمل اسباب با معیار های انجینری نظر به دیزاین ومشخصات تخنیکی وقابل قبول برای انجینر ساحه
14 | Window for washroom-Khar for W2 کلکین از چوب خار برای تشناب | (60 Wx45 H)cm that as per drawing and 1st grade Dry KHAR wood, pre-fabricated or equivalent accepted by engineer and necessary 1st grade iron/lock/equivalent engineering standard equipment’s fitting up to full completion and fitting according map کلکین چوبی با0.60مترعرض و0.45مترارتفاع ازچوب خارخشک درجه اول معه پله وچوکات وناخنک مکمل اسباب با معیار های انجینری نظر به دیزاین ومشخصات تخنیکی وقابل قبول برای انجینر ساحه
15 | Glass without installation.(installation under HH)) شیشه بدون نصب( نصب آن مربوط مستفید شونده است) | 4mm thickness that according to the window frame and 1st grade or equivalent quality accepted by the engineer شیشه تعمراتی درجه اول ویا معادل آن باضخامت ۴ملیمترمطابق چوکات کلکین قابل قبول برای انجینر ساحه
16 | Gutters from Iron sheet (12 X 8)Cm ( 8 *ناوه فلزی باسایز (12 | 1st grade Iron sheet 22 Gauge per and fabricated or equivalent engineering standard Accepted by Site engineer ناوه فلزی22 گیچ ویامعادل آن به طول 1 متر مطابق به مشخصات تخنیکی وستندرانجینری و قابل قبول برای انجینر ساحه
17 | Plastic sheet for roofing پلاستیک برای پوشش سقف | 1st grade 25 gauge best quality Plastic equivalent (1kg =8m2) that should accepted by the engineer پلاستیک 25 گیچ که8 مترمربع ان معادل است به یک کیلوگرام باکیفیت عالی وقابل قبول برای انجینر ساحه
| Tools Kits | ابزار کار
18 | Claw hammer-Steel چکش معه دسته فلزی | steel magnetic head and 1st grade/Iranian or china's or equivalent accepted by the enginee ( چکش که سر ان فولادی باشد درجه اول ایرانی یا چینایی ویامعادل آن و مورد تایید انجینر ساحه (وزن خالص چکش مع دسته آن 760 گرام)
19 | Steel Shovel with wood handle بیل معه دسته چوبی | 1st grade/ 1st grade china's or equivalent accepted by the engineer ( Weight without handle is = 1000 grams) بیل درجه اعلی چینایی ویا معادل آن معه دستی چوبی وقابل قبول برای انجینر ساحه ( وزن خالص بیل بدون دسته آن 1000 گرام)
20 | Iron Pick digger with wooden handle کلند معه دسته چوبی ان | 1st grade/ 1st grade china's or equivalent accepted by the engineer (Weight without handle is = 2200 grams) کلند درجه اعلی چینایی ویا معادل آن معه دستی چوبی وقابل قبول برای انجینر ساحه (وزن خالص کلند بدون دسته آن 2200 گرام )
21 | Iron Hand-held saw اره فلزی دستی | blade of 1mm thickness and 60cm length and 1st grade/ 1st grade china's or equivalent accepted by the engineerاره فلزی دستی باپل یک ملیمتر وطول 60 سانتی متردرجه اول چینایی ویا معادل آن معه دسته وقابل قبول برای انجینر ساحه
22 | Iron Mason's bucket سطل فلزی گلکاری | 15 liters reinforced 18 Gauge and 1st grade/Iranian or china's or equivalent accepted by the engineer سطل فلزی ۱۸ گیچ درجه اعلی 15 لیتره درجه اول ایرانی یا چینایی ویامعادل آن وقابل قبول برای انجینر ساحه
23 | Iron wheelbarrow with Tyre کراچی دستی معه تایر | Best quality or watani with high quality heavy Iron and tyre or acceptable equal quality that should accepted by the engineer کراچی دستی وطنی ,ویا معادل آن درجه اعلی باکیفیت خوب و وزن مناسب مطابق تصویر وقابل قبول برای انجینر ساحه

## Latrine-Specif.
General Material Specification-Latrineمشخصات عمومی مواد -مبرز
No | Material descriptions تشریح مواد | Technical /Quality specification of Materials مشخصات تخنیکی / کیفیت مواد | Remarksمالاحظات
A | Latrine
1 | Door -Khar Wooden دروازه ازچوب خار | (0.80 W x1.90 H )m that as per drawing and 1st grade Dry KHAR wood, pre-fabricated or equivalent and main palate by woodenplank from lasani-color T=10mm (all Lasani color plank should be unique) accepted by engineer and necessary 1st grade iron/lock/equivalent engineering standard equipment’s fitting up to full completion and fitting according map دروازه چوبی با0.80عرض و1.90مترارتفاع ازچوب خارخشک درجه اول وتخته مابین آن از تخته لاسانی رنگه با ضخامت ۱۰ ملی متر ( تمام تخته های لاسانی رنگ یکسان داشته باشد)معه قفل مغزی فلزی درجه اول با معیار های انجینری نظر به دیزاین ومشخصات تخنیکی وقابل قبول برای انجینر ساحه
2 | Zinc pipe with T elbow.پایپ زینک(جستی)با زانوخم | 1.5 inch pipe/T elbow that 1st grade pipes or equivalent quality with fixing 1.5m/ acceptable for site engineering پایپ زینک(جستی)با زانوخم به قطر1.5 انچ وطول 1.5متربا بهترین کیفیت همراه با بسته کاری شده قابل قبول برای انجینر ساحه
3 | PVC vent pipe پایپ PVC | 4" PVC L=3m-Class A quality or equivalent accepted by the site engineer ویا معادل آن به قطر ۴انچ به طول۳ متر وقابل قبول انجینر ساحهA کلاس PVCپایپ
4 | Vent pipe hood from Iron sheet کلاه گک فلزی برای پایپ پی وی سی | 1st grade 22 Gauge Iron sheet or equivalent quality/ acceptable engineering standard ازاهن چادر 22 گیچ ویا معادل آن ،درجه اول با بهترین کیفیت قابل قبول برای انجینر ساحه
5 | Vault steel door for latrine pit دروازه فلزی برای خارج کردن مواد فضله | (47W x 47L)Cm that 1st grade Iron and good Belding/fabricated according drawing and design دروازه فلزی به طول47 و عرض47 سانتی متراز فلز درجه اول و دارای کیفیت ولدنګ کاری خوب نظر به دیزاین و مشخصات داده شده